## PickAndPlace_BMS-Avinoics-2.0.1
Designator | Device | Footprint | Mid X | Mid Y | Ref X | Ref Y | Pad X | Pad Y | Pins | Layer | Rotation | SMD | Comment
Y1 | - | OSC-SMD_2P-L3.2-W1.5 | -20.371mm | 3.302mm | -20.371mm | 3.302mm | -20.371mm | 4.627mm | 2 | T | 270 | Yes | CM315D32768DZFT
X1 | X322516MMB4SI | CRYSTAL-SMD_4P-L3.2-W2.5-BL | -21.006mm | -2.286mm | -21.006mm | -2.286mm | -20.156mm | -3.386mm | 4 | T | 90 | Yes | 16MHz
R23 | RC0603FR-07100KL | R0603 | -19.101mm | -8.89mm | -19.101mm | -8.89mm | -18.347mm | -8.89mm | 2 | T | 180 | Yes | 100kΩ
R16 | RC0402JR-070RL | R0402 | 14.386mm | 4.318mm | 14.386mm | 4.318mm | 14.386mm | 4.751mm | 2 | T | 270 | Yes | 0Ω
R21 | RC0603FR-07100KL | R0603 | -14.427mm | 15.024mm | -14.427mm | 15.024mm | -14.427mm | 14.271mm | 2 | T | 90 | Yes | 100kΩ
U3 | PRTR5V0U2X | SOT-143_L2.9-W1.3-P1.92-LS2.3-BR | 17.25mm | 9.15mm | 17.25mm | 9.15mm | 18mm | 10.25mm | 4 | T | 90 | Yes | PRTR5V0U2X
R22 | RC0402FR-070RL | R0402 | -20.498mm | 6.25mm | -20.498mm | 6.25mm | -20.931mm | 6.25mm | 2 | T | 0 | Yes | 0Ω
RESET | SPEH130103 | SW-SMD_L6.0-W6.0-LS6.6 | 18mm | 20.54mm | 18mm | 20.54mm | 21.193mm | 20.54mm | 2 | T | 180 | Yes | SPEH130103
BOOT | SPEH130103 | SW-SMD_L6.0-W6.0-LS6.6 | -18mm | 20.54mm | -18mm | 20.54mm | -14.807mm | 20.54mm | 2 | T | 180 | Yes | SPEH130103
C16 | CC0402MRX5R6BB106 | C0402 | -18.212mm | -6.762mm | -18.212mm | -6.762mm | -18.212mm | -7.307mm | 2 | T | 90 | Yes | 10uF
C18 | CC0402MRX5R6BB106 | C0402 | -12.63mm | 15.024mm | -12.63mm | 15.024mm | -12.63mm | 15.569mm | 2 | T | 270 | Yes | 10uF
C19 | CC0402MRX5R6BB106 | C0402 | 14.386mm | 2.365mm | 14.386mm | 2.365mm | 14.386mm | 2.91mm | 2 | T | 270 | Yes | 10uF
C20 | CC0402MRX5R6BB106 | C0402 | 1.287mm | -15.164mm | 1.287mm | -15.164mm | 1.287mm | -15.709mm | 2 | T | 90 | Yes | 10uF
C21 | CC0402MRX5R6BB106 | C0402 | -14.52mm | -13.617mm | -14.52mm | -13.617mm | -14.52mm | -14.162mm | 2 | T | 90 | Yes | 10uF
C22 | CC0402MRX5R6BB106 | C0402 | -15.421mm | 4.205mm | -15.421mm | 4.205mm | -15.421mm | 3.66mm | 2 | T | 90 | Yes | 10uF
C23 | CC0402MRX5R6BB106 | C0402 | 7.112mm | 15.024mm | 7.112mm | 15.024mm | 7.112mm | 14.479mm | 2 | T | 90 | Yes | 10uF
C24 | CC0402MRX5R6BB106 | C0402 | 12.445mm | -15.164mm | 12.445mm | -15.164mm | 12.445mm | -15.709mm | 2 | T | 90 | Yes | 10uF
C25 | CC0402MRX5R6BB106 | C0402 | -10.711mm | -15.164mm | -10.711mm | -15.164mm | -10.711mm | -15.709mm | 2 | T | 90 | Yes | 10uF
C27 | CC0402JRX7R8BB104 | C0402 | -15.593mm | -1.795mm | -15.593mm | -1.795mm | -15.593mm | -2.34mm | 2 | T | 90 | Yes | 100nF
C28 | CC0402JRX7R8BB104 | C0402 | -16.408mm | 4.205mm | -16.408mm | 4.205mm | -16.408mm | 3.66mm | 2 | T | 90 | Yes | 100nF
C29 | CC0402JRX7R8BB104 | C0402 | -15.948mm | 7.114mm | -15.948mm | 7.114mm | -16.493mm | 7.114mm | 2 | T | 0 | Yes | 100nF
C30 | CC0402JRX7R8BB104 | C0402 | -11.639mm | 15.024mm | -11.639mm | 15.024mm | -11.639mm | 15.569mm | 2 | T | 270 | Yes | 100nF
C31 | CC0402JRX7R8BB104 | C0402 | -10.66mm | 15.024mm | -10.66mm | 15.024mm | -10.66mm | 15.569mm | 2 | T | 270 | Yes | 100nF
C32 | CC0402JRX7R8BB104 | C0402 | -2.75mm | 15.024mm | -2.75mm | 15.024mm | -2.75mm | 15.569mm | 2 | T | 270 | Yes | 100nF
C33 | CC0402JRX7R8BB104 | C0402 | 1.267mm | 15.024mm | 1.267mm | 15.024mm | 1.267mm | 15.569mm | 2 | T | 270 | Yes | 100nF
C34 | CC0402JRX7R8BB104 | C0402 | 9.912mm | 15.024mm | 9.912mm | 15.024mm | 9.912mm | 15.569mm | 2 | T | 270 | Yes | 100nF
C35 | CC0402JRX7R8BB104 | C0402 | -14.52mm | -11.295mm | -14.52mm | -11.295mm | -14.52mm | -11.84mm | 2 | T | 90 | Yes | 100nF
C36 | CC0402JRX7R8BB104 | C0402 | 2.25mm | -15.164mm | 2.25mm | -15.164mm | 2.25mm | -15.709mm | 2 | T | 90 | Yes | 100nF
C37 | CC0402JRX7R8BB104 | C0402 | -9.76mm | -15.164mm | -9.76mm | -15.164mm | -9.76mm | -15.709mm | 2 | T | 90 | Yes | 100nF
C38 | CC0402JRX7R8BB104 | C0402 | 13.437mm | -15.164mm | 13.437mm | -15.164mm | 13.437mm | -15.709mm | 2 | T | 90 | Yes | 100nF
C39 | CC0402JRX7R8BB104 | C0402 | 14.386mm | 8.295mm | 14.386mm | 8.295mm | 14.386mm | 8.84mm | 2 | T | 270 | Yes | 100nF
C40 | CC0402JRX7R8BB104 | C0402 | 14.369mm | -6.032mm | 14.369mm | -6.032mm | 14.369mm | -5.487mm | 2 | T | 270 | Yes | 100nF
C41 | CC0402JRX7R8BB104 | C0402 | 14.386mm | 6.21mm | 14.386mm | 6.21mm | 14.386mm | 6.756mm | 2 | T | 270 | Yes | 100nF
C42 | CC0402JRX7R8BB104 | C0402 | 14.386mm | -1.994mm | 14.386mm | -1.994mm | 14.386mm | -2.539mm | 2 | T | 90 | Yes | 100nF
C43 | CC0402JRX7R8BB104 | C0402 | 15.419mm | -1.981mm | 15.419mm | -1.981mm | 15.419mm | -1.436mm | 2 | T | 270 | Yes | 100nF
C44 | CC0402JRX7R8BB104 | C0402 | 14.386mm | 0.178mm | 14.386mm | 0.178mm | 14.386mm | -0.368mm | 2 | T | 90 | Yes | 100nF
C45 | CC0402JRX7R8BB104 | C0402 | 8.804mm | 15.024mm | 8.804mm | 15.024mm | 8.804mm | 15.569mm | 2 | T | 270 | Yes | 100nF
C46 | CC0402JRX7R8BB104 | C0402 | 8.75mm | -15.164mm | 8.75mm | -15.164mm | 8.75mm | -15.709mm | 2 | T | 90 | Yes | 100nF
C47 | CC0402JRX7R8BB104 | C0402 | 7.75mm | -15.164mm | 7.75mm | -15.164mm | 7.75mm | -15.709mm | 2 | T | 90 | Yes | 100nF
C48 | CC0402JRX7R8BB104 | C0402 | -1.209mm | -15.164mm | -1.209mm | -15.164mm | -1.209mm | -15.709mm | 2 | T | 90 | Yes | 100nF
C49 | CC0402FRNPO9BN100 | C0402 | -18.212mm | -1.397mm | -18.212mm | -1.397mm | -18.212mm | -1.942mm | 2 | T | 90 | Yes | 10pF
C50 | CC0402FRNPO9BN100 | C0402 | -18.212mm | -4.207mm | -18.212mm | -4.207mm | -18.212mm | -3.661mm | 2 | T | 270 | Yes | 10pF
C12 | 2.2uF | C0402 | 6.75mm | -15.164mm | 6.75mm | -15.164mm | 6.75mm | -14.619mm | 2 | T | 270 | Yes | 2.2uF
R4 | RC0603JR-075K1L | R0603 | -11.17mm | 20.54mm | -11.17mm | 20.54mm | -11.17mm | 21.293mm | 2 | T | 270 | Yes | 5.1kΩ
R6 | RC0603JR-075K1L | R0603 | -12.338mm | 20.54mm | -12.338mm | 20.54mm | -12.338mm | 21.293mm | 2 | T | 270 | Yes | 5.1kΩ
C15 | 2.2uF | C0402 | 16.672mm | -4.205mm | 16.672mm | -4.205mm | 16.672mm | -4.75mm | 2 | T | 90 | Yes | 2.2uF
C10 | 2.2uF | C0402 | -8.75mm | 15.024mm | -8.75mm | 15.024mm | -8.75mm | 14.479mm | 2 | T | 90 | Yes | 2.2uF
C11 | 2.2uF | C0402 | 11.684mm | 15.037mm | 11.684mm | 15.037mm | 11.684mm | 14.492mm | 2 | T | 90 | Yes | 2.2uF
L1 | 47µH | L0603 | -19.736mm | -6.477mm | -19.736mm | -6.477mm | -19.736mm | -7.254mm | 2 | T | 90 | Yes | 47µH
R3 | AC0402DR-07976KL | R0402 | 19.447mm | -5.751mm | 19.447mm | -5.751mm | 19.88mm | -5.751mm | 2 | T | 180 | Yes | 976kΩ
R19 | RC0402FR-07330RL | R0402 | -21.693mm | -5.536mm | -21.693mm | -5.536mm | -21.26mm | -5.536mm | 2 | T | 180 | Yes | 330Ω
R25 | RC0603JR-075K1L | R0603 | -23.009mm | 3.19mm | -23.009mm | 3.19mm | -23.009mm | 3.943mm | 2 | T | 270 | Yes | 5.1kΩ
R26 | RC0603JR-075K1L | R0603 | -24.698mm | 3.19mm | -24.698mm | 3.19mm | -24.698mm | 3.943mm | 2 | T | 270 | Yes | 5.1kΩ
R27 | RC0603JR-075K1L | R0603 | 16.104mm | -9.652mm | 16.104mm | -9.652mm | 16.104mm | -10.405mm | 2 | T | 90 | Yes | 5.1kΩ
R28 | RC0603JR-075K1L | R0603 | 14.478mm | -9.652mm | 14.478mm | -9.652mm | 14.478mm | -10.405mm | 2 | T | 90 | Yes | 5.1kΩ
U6 | MP2322GQH | VSON-8_L2.0-W1.5-P0.50-BL | 21.935mm | -10.179mm | 21.935mm | -10.179mm | 22.685mm | -9.504mm | 8 | T | 180 | Yes | MP2322GQH
C51 | CC0402JRX7R8BB104 | C0402 | 21.64mm | -7.567mm | 21.64mm | -7.567mm | 21.095mm | -7.567mm | 2 | T | 0 | Yes | 100nF
C52 | CC0402MRX5R6BB106 | C0402 | 21.627mm | -5.736mm | 21.627mm | -5.736mm | 21.082mm | -5.736mm | 2 | T | 0 | Yes | 10uF
C53 | CC0402MRX5R6BB106 | C0402 | 21.627mm | -6.676mm | 21.627mm | -6.676mm | 21.082mm | -6.676mm | 2 | T | 0 | Yes | 10uF
C54 | 2.2uF | C0402 | 19.424mm | -9.504mm | 19.424mm | -9.504mm | 19.97mm | -9.504mm | 2 | T | 180 | Yes | 2.2uF
C55 | CC0402JRX7R8BB104 | C0402 | 22.73mm | -11.799mm | 22.73mm | -11.799mm | 23.275mm | -11.799mm | 2 | T | 180 | Yes | 100nF
C58 | CC0402FRNPO9BN220 | C0402 | 19.424mm | -10.854mm | 19.424mm | -10.854mm | 19.97mm | -10.854mm | 2 | T | 180 | Yes | 22pF
R35 | RC0402FR-07220KL | R0402 | 21.185mm | -12.233mm | 21.185mm | -12.233mm | 21.185mm | -12.666mm | 2 | T | 90 | Yes | 220kΩ
R36 | RC0603JR-075K1L | R0603 | 17.197mm | 0.519mm | 17.197mm | 0.519mm | 17.197mm | 1.273mm | 2 | T | 270 | Yes | 5.1kΩ
R37 | RC0603JR-075K1L | R0603 | 17.187mm | 5.026mm | 17.187mm | 5.026mm | 17.187mm | 4.273mm | 2 | T | 90 | Yes | 5.1kΩ
R38 | AC0402DR-07976KL | R0402 | 19.537mm | -11.8mm | 19.537mm | -11.8mm | 19.97mm | -11.8mm | 2 | T | 180 | Yes | 976kΩ
C9 | CC1206KKX7RCBB472 | C1206 | 20.199mm | -4.18mm | 20.199mm | -4.18mm | 21.791mm | -4.18mm | 2 | T | 180 | Yes | 4.7nF
C59 | CC0402JRX7R8BB104 | C0402 | -15.951mm | 8.026mm | -15.951mm | 8.026mm | -15.406mm | 8.026mm | 2 | T | 180 | Yes | 100nF
USBC1 | TYPE-C-31-M-12 | USB-C_SMD-TYPE-C-31-M-12 | 22.352mm | 2.523mm | 22.352mm | 2.523mm | 20.646mm | 6.848mm | 20 | T | 90 | No | TYPE-C-31-M-12
R41 | RC0603JR-07330RL | R0603 | 24.644mm | 8.604mm | 24.644mm | 8.604mm | 25.397mm | 8.604mm | 2 | T | 180 | Yes | 330Ω
BT1 | MY-621-01 | BAT-SMD_MY-621-01 | 18mm | 20.508mm | 18mm | 20.508mm | 22.675mm | 20.508mm | 3 | B | 180 | Yes | MY-621-01
H2 | X6521WV-2x17H-C60D30 | HDR-TH_34P-2.54-V-M-R2-C17-S2.54 | 0.559mm | -22.147mm | 0.559mm | -22.147mm | -19.761mm | -20.877mm | 34 | B | 0 | No | X6521WV-2x17H-C60D30
D1 | PMEG6020AELRX | SOD-123_L2.6-W1.7-LS3.5-RD | 24.429mm | -5.875mm | 24.429mm | -5.875mm | 24.429mm | -7.567mm | 2 | T | 90 | Yes | PMEG6020AELRX
R29 | RC0402FR-07100KL | R0402 | 19.424mm | -7.567mm | 19.424mm | -7.567mm | 18.992mm | -7.567mm | 2 | T | 0 | Yes | 100kΩ
L2 | MIP25203R3MBE | L1008 | 23.275mm | -15.269mm | 23.275mm | -15.269mm | 23.275mm | -14.101mm | 2 | T | 270 | Yes | 3.3uH
C60 | CC0805KKX5R8BB106_C89831 | C0805 | 20.954mm | -15.549mm | 20.954mm | -15.549mm | 20.954mm | -14.549mm | 2 | T | 270 | Yes | 10uF
C61 | CC0805KKX5R8BB106_C89831 | C0805 | 19.185mm | -15.549mm | 19.185mm | -15.549mm | 19.185mm | -14.549mm | 2 | T | 270 | Yes | 10uF
U7 | BX-PZ2.54-2-2PZZ | HDR-TH_4P-P2.54-V-M-R2-C2-S2.54 | -18.324mm | -14.186mm | -18.324mm | -14.186mm | -19.594mm | -15.456mm | 4 | T | 0 | No | BX-PZ2.54-2-2PZZ
LED3 | LTST-C170TGKT | LED0805-R-RD_GREEN | 24.276mm | 10.251mm | 24.276mm | 10.251mm | 23.226mm | 10.251mm | 2 | T | 180 | Yes | LTST-C170TGKT
C62 | CC0402CRNPO9BN9R0 | C0402 | -18.212mm | 4.947mm | -18.212mm | 4.947mm | -18.212mm | 5.492mm | 2 | T | 270 | Yes | 9pF
C63 | CC0402CRNPO9BN9R0 | C0402 | -18.207mm | 2.286mm | -18.207mm | 2.286mm | -18.207mm | 2.831mm | 2 | T | 270 | Yes | 9pF
BUZZER | GSC4417YA-16R4000 | BUZ-SMD_2P-L4.0-W4.0-L_GSC4317YA | -24.181mm | 12.959mm | -24.181mm | 12.959mm | -24.181mm | 11.109mm | 2 | T | 90 | Yes | 4kHz
U9 | DRV8210DSGR | WSON-8_L2.0-W2.0-P0.50-BL-EP_DSG | -17.85mm | 13.108mm | -17.85mm | 13.108mm | -18.602mm | 12.108mm | 9 | T | 0 | Yes | DRV8210DSGR
C64 | CC0402MRX5R6BB106 | C0402 | -20.604mm | 12.959mm | -20.604mm | 12.959mm | -20.604mm | 13.504mm | 2 | T | 270 | Yes | 10uF
C65 | CC0402JRX7R8BB104 | C0402 | -21.485mm | 12.959mm | -21.485mm | 12.959mm | -21.485mm | 12.414mm | 2 | T | 90 | Yes | 100nF
C66 | CC0402JRX7R8BB104 | C0402 | -19.737mm | 12.959mm | -19.737mm | 12.959mm | -19.737mm | 13.504mm | 2 | T | 270 | Yes | 100nF
R42 | RC0603FR-07100KL | R0603 | -20.604mm | 14.892mm | -20.604mm | 14.892mm | -19.851mm | 14.892mm | 2 | T | 180 | Yes | 100kΩ
R43 | RC0402FR-0720RL | R0402 | -24.174mm | 16.524mm | -24.174mm | 16.524mm | -23.741mm | 16.524mm | 2 | T | 180 | Yes | 20Ω
LED4 | ASMT-YTD7-0AA02 | LED-ARRAY-SMD_6P-L3.0-W2.8-P0.90-LS3.4-BR | 4.267mm | 20.54mm | 4.267mm | 20.54mm | 3.367mm | 19.04mm | 6 | T | 270 | Yes | ASMT-YTD7-0AA02
LED5 | ASMT-YTD7-0AA02 | LED-ARRAY-SMD_6P-L3.0-W2.8-P0.90-LS3.4-BR | -4.318mm | 20.54mm | -4.318mm | 20.54mm | -5.218mm | 19.04mm | 6 | T | 270 | Yes | ASMT-YTD7-0AA02
MCU1 | STM32H747IGT6 | LQFP-176_L24.0-W24.0-P0.50-LS26.0-BL | 0mm | 0mm | 0mm | 0mm | -12.55mm | 10.75mm | 176 | T | 270 | Yes | STM32H747IGT6
R24 | RC0402FR-071KL | R0402 | -5.817mm | 16.283mm | -5.817mm | 16.283mm | -5.384mm | 16.283mm | 2 | T | 180 | Yes | 1kΩ
R10 | RC0603FR-07120RL | R0603 | 1.609mm | 20.54mm | 1.609mm | 20.54mm | 1.609mm | 19.787mm | 2 | T | 90 | Yes | 120Ω
R18 | RC0603FR-07120RL | R0603 | -6.96mm | 20.54mm | -6.96mm | 20.54mm | -6.96mm | 19.787mm | 2 | T | 90 | Yes | 120Ω
R8 | RC0603FR-0720RL | R0603 | 0.44mm | 20.54mm | 0.44mm | 20.54mm | 0.44mm | 21.293mm | 2 | T | 270 | Yes | 20Ω
R17 | RC0603FR-0720RL | R0603 | -8.128mm | 20.54mm | -8.128mm | 20.54mm | -8.128mm | 21.293mm | 2 | T | 270 | Yes | 20Ω
R1 | RC0603FR-0722RL | R0603 | -9.297mm | 20.54mm | -9.297mm | 20.54mm | -9.297mm | 21.293mm | 2 | T | 270 | Yes | 22Ω
R13 | RC0603FR-0722RL | R0603 | -0.729mm | 20.54mm | -0.729mm | 20.54mm | -0.729mm | 21.293mm | 2 | T | 270 | Yes | 22Ω